## Sheet1
指令 | add |  |  |  | addu | sub | subu | and | or | xor | nor | slt | sltu | sllv | srlv | srav | sll | srl | sra | clz
周期 | t1 | t2 | t3 | t4 | t3 | t3 | t3 | t3 | t3 | t3 | t3 | t3 | t3 | t3 | t3 | t3 | t3 | t3 | t3 | t3
PC_in | 1
IR_in | 1
ACC_in |  |  | 1 |  | 1 | 1 | 1 | 1 | 1 | 1 | 1 | 1 | 1 | 1 | 1 | 1 | 1 | 1 | 1 | 1
ALUc[3:0] |  |  | ADD(0010) |  | ADDU(0000) | SUB(0011) | SUBU(0001) | AND(0100) | OR(0101) | XOR(0110) | NOR(0111) | SLT(1011) | SLTU(1010) | SLL(111X) | SRL(1101) | SRA(1100) | SLL(111X) | SRL(1101) | SRA(1100) | CLZ(1111)
MDUc[1:0]
DM_r
DM_w
byte_out_c[2:0]
byte_in_ena[3:0]
HI_w
LO_w
M1 |  |  | 0 |  | 0 | 0 | 0 | 0 | 0 | 0 | 0 | 0 | 0 | 0 | 0 | 0 | 1 | 1 | 1 | 0
M2
M3 |  |  | 0 |  | 0 | 0 | 0 | 0 | 0 | 0 | 0 | 0 | 0 | 0 | 0 | 0 | 0 | 0 | 0
M4[2:0] |  |  |  | 101（ACC）
M5[2:0] | 010（PC+4）
M6
M7
mfc0
mtc0
eret
exception
cause[4:0]
MDR_in
Reg_in |  |  |  | 1
extc
RsReg_in |  | 1
RtReg_in |  | 1
MDU_start
Latch_PC_in_M4
指令 | addi |  |  |  | addiu | andi | ori | xori | slti | sltiu | lui
周期 | t1 | t2 | t3 | t4 | t3 | t3 | t3 | t3 | t3 | t3 | t3
PC_in | 1
IR_in | 1
ACC_in |  |  | 1 |  | 1 | 1 | 1 | 1 | 1 | 1 | 1
ALUc[3:0] |  |  | ADD(0010) |  | ADD(0010) | AND(0100) | OR(0101) | XOR(0110) | SLT(1011) | SLTU(1010) | LUI(100X)
MDUc[1:0]
DM_r
DM_w
byte_out_c[2:0]
byte_in_ena[3:0]
HI_w
LO_w
M1 |  |  | 0 |  | 0 | 0 | 0 | 0 | 0 | 0 | 0
M2 |  |  |  | 1
M3 |  |  | 1 |  | 1 | 1 | 1 | 1 | 1 | 1 | 1
M4[2:0] |  |  |  | 101（ACC）
M5[2:0] | 010（PC+4）
M6
M7
mfc0
mtc0
eret
exception
cause[4:0]
MDR_in
Reg_in |  |  |  | 1
extc |  |  | 1 |  | 1 | 0 | 0 | 0 | 1 | 1 | 0
RsReg_in |  | 1
RtReg_in |  | 1
MDU_start
Latch_PC_in_M4
指令 | lw |  |  |  |  | lb | lbu | lh | lhu
周期 | t1 | t2 | t3 | t4 | t5 | t5 | t5 | t5 | t5
PC_in | 1
IR_in | 1
ACC_in |  |  | 1
ALUc[3:0] |  |  | ADDU(0000)
MDUc[1:0]
DM_r |  |  |  | 1
DM_w
byte_out_c[2:0] |  |  |  |  | 000（全字） | 001(字节有符) | 010(字节无符) | 011(半字有符) | 100(半字无符)
byte_in_ena[3:0]
HI_w
LO_w
M1 |  |  | 0
M2
M3 |  |  | 1
M4[2:0] |  |  |  |  | 100（LDP） | 100（LDP） | 100（LDP） | 100（LDP） | 100（LDP）
M5[2:0] | 010（PC+4）
M6
M7
mfc0
mtc0
eret
exception
cause[4:0]
MDR_in |  |  |  | 1
Reg_in |  |  |  |  | 1 | 1 | 1 | 1 | 1
extc |  |  | 1
RsReg_in |  | 1
RtReg_in |  | 1
MDU_start
Latch_PC_in_M4
指令 | sw |  |  |  | sh | sb
周期 | t1 | t2 | t3 | t4 | t4 | t4
PC_in | 1
IR_in | 1
ACC_in |  |  | 1
ALUc[3:0] |  |  | ADDU(0000)
MDUc[1:0]
DM_r
DM_w |  |  |  | 1 | 1 | 1
byte_out_c[2:0]
byte_in_ena[3:0] |  |  |  | 1111(全字) | 0011(低半字) | 0001(低字节)
HI_w
LO_w
M1 |  |  | 0
M2
M3 |  |  | 1
M4[2:0]
M5[2:0] | 010（PC+4）
M6
M7
mfc0
mtc0
eret
exception
cause[4:0]
MDR_in
Reg_in
extc |  |  | 1
RsReg_in |  | 1
RtReg_in |  | 1
MDU_start
Latch_PC_in_M4
指令 | j |  |  | jal |  | jr |  |  | jalr |  |  | beq |  |  |  | bne |  | bgez
周期 | t1 | t2 | t3 | t2 | t3 | t1 | t2 | t3 | t2 | t3 |  | t1 | t2 | t3（相等） | t3（不等） | t3（相等） | t3（不等） | t3（>=0） | t3（<0）
PC_in | 1 |  | 1 |  | 1 | 1 |  | 1 |  | 1 |  | 1 |  | 1 |  |  | 1 | 1
IR_in | 1 |  |  |  |  | 1 | [5 empty] | 1
ACC_in
ALUc[3:0] | [13 empty] | SUB(0011) | SUB(0011) | SUB(0011) | SUB(0011) | SUB(0011) | SUB(0011)
MDUc[1:0]
DM_r
DM_w
byte_out_c[2:0]
byte_in_ena[3:0]
HI_w
LO_w
M1 | [13 empty] | 0 | 0 | 0 | 0 | 0 | 0
M2
M3 | [13 empty] | 0 | 0 | 0 | 0 | 0 | 0
M4[2:0] |  |  |  |  | 011(PC+4) |  |  |  |  | 011(PC+4)
M5[2:0] | 010（PC+4） |  | 100（CAT） |  | 100（CAT） | 010（PC+4） |  | 000(Rs) |  | 000(Rs) |  | 010（PC+4） |  | 001（PC跳转） |  |  | 001（PC跳转） | 001（PC跳转）
M6
M7
mfc0
mtc0
eret
exception
cause[4:0]
MDR_in
Reg_in |  |  |  |  | 1 |  |  |  |  | 1
extc
RsReg_in | [6 empty] | 1 | [5 empty] | 1
RtReg_in | [12 empty] | 1
MDU_start
Latch_PC_in_M4 |  |  |  | 1 |  |  |  |  | 1
指令 | mfhi |  |  | mflo |  | mthi |  |  | mtlo
周期 | t1 | t2 | t3 | t3 |  | t1 | t2 | t3 | t3
PC_in | 1 |  |  |  |  | 1
IR_in | 1 |  |  |  |  | 1
ACC_in
ALUc[3:0]
MDUc[1:0]
DM_r
DM_w
byte_out_c[2:0]
byte_in_ena[3:0]
HI_w | [7 empty] | 1
LO_w | [8 empty] | 1
M1
M2
M3
M4[2:0] |  |  | 001（HI） | 010（LO）
M5[2:0] | 010（PC+4） |  |  |  |  | 010（PC+4）
M6 | [7 empty] | 0 | 0
M7 | [7 empty] | 0 | 0
mfc0
mtc0
eret
exception
cause[4:0]
MDR_in
Reg_in |  |  | 1 | 1
extc
RsReg_in | [6 empty] | 1
RtReg_in
MDU_start
Latch_PC_in_M4
指令 | syscall |  |  | break |  | teq | [5 empty] | mtc0 |  |  | mfc0 |  |  | eret
周期 | t1 | t2 | t3 | t3 |  | t1 | t2 | t3 | t4(=) | t4(!=) |  | t1 | t2 | t3 | t2 | t3 |  | t1 | t2 | t3
PC_in | 1 |  | 1 | 1 |  | 1 |  |  | 1 |  |  | 1 | [5 empty] | 1 |  | 1
IR_in | 1 |  |  |  |  | 1 | [5 empty] | 1 | [5 empty] | 1
ACC_in
ALUc[3:0] | [7 empty] | SUB(0011)
MDUc[1:0]
DM_r
DM_w
byte_out_c[2:0]
byte_in_ena[3:0]
HI_w
LO_w
M1 | [7 empty] | 0
M2
M3 | [7 empty] | 0
M4[2:0] | [15 empty] | 000(CP0-rdata)
M5[2:0] | 010（PC+4） |  | 011(exc_addr) | 011(exc_addr) |  | 010（PC+4） |  |  | 011(exc_addr) |  |  | 010（PC+4） | [5 empty] | 010（PC+4） |  | 011(exc_addr)
M6
M7
mfc0 | [14 empty] | 1
mtc0 | [13 empty] | 1
eret | [19 empty] | 1
exception |  |  | 1 | 1 |  |  |  |  | 1
cause[4:0] |  |  | 1000 | 1001 |  |  |  |  | 1101
MDR_in
Reg_in | [15 empty] | 1
extc
RsReg_in | [6 empty] | 1
RtReg_in | [6 empty] | 1 | [5 empty] | 1
MDU_start
Latch_PC_in_M4
指令 | mult |  |  |  |  | multu | div | divu
周期 | t1 | t2 | t3 | t4-tn | tn+1 | t3 | t3 | t3
PC_in | 1
IR_in | 1
ACC_in
ALUc[3:0]
MDUc[1:0] |  |  | 00(有符号乘) |  |  | 01(无符号乘) | 10(有符号除) | 11(无符号除)
DM_r
DM_w
byte_out_c[2:0]
byte_in_ena[3:0]
HI_w |  |  |  |  | 1
LO_w |  |  |  |  | 1
M1
M2
M3
M4[2:0]
M5[2:0] | 010（PC+4）
M6 |  |  |  |  | 1（Res_HI）
M7 |  |  |  |  | 1（Res_LO）
mfc0
mtc0
eret
exception
cause[4:0]
MDR_in
Reg_in
extc
RsReg_in |  | 1
RtReg_in |  | 1
MDU_start |  |  | 1 |  |  | 1 | 1 | 1
Latch_PC_in_M4